## 表10_2_2-2 招标工程量清单扉页格式
【表10.2.2-2】
| 宁波大学附属人民医院新增液氧罐设备及安装工程 |  |  | 工程
招标工程量清单
招 标 人: |  | 造价咨询人:
| (单位盖章) |  | (单位资质专用章)
法定代表人 或其授权人: |  | 法定代表人 或其授权人:
| (签字或盖章) |  | (签字或盖章)
编 制 人: |  | 复 核 人:
| (造价工程师签字盖专用章) |  | (造价工程师签字盖专用章)
编制时间: |  | 复核时间:

## 1_表10_2_2-16 分部分项工程清单与计价表
【表10.2.2-16】
分部分项工程清单与计价表
单位(专业)工程名称:液氧站-液氧站 | [5 empty] | 标段: |  |  | 第1页 共2页
序号 | 项目编码 | 项目名称 | 项目特征 | 计量 单位 | 工程量 | 金 额 (元) |  |  |  |  | 备注
[6 empty] | 综合单价 | 合价 | 其中
[8 empty] | 人工费 | 机械费 | 暂估价
液氧站
1 | 031008002001 | 液氧罐 | 1.名称：液氧罐 3m³；含配套支架 | 台 | 2
2 | 03B001 | 汽化器 | 汽化器：300m³/h | 台 | 2
3 | 031007008001 | 调压器 | DN25减压装置，含两侧阀门 | 台 | 2
4 | 030113014001 | 分离器 | 分气缸：304不锈钢，含角铁支架，满足设计图纸需求 | 台 | 1
5 | 030807003001 | 低压法兰阀门 | DN25常温截止阀 | 个 | 2
6 | 030807003002 | 低压法兰阀门 | DN25低温截止阀 | 个 | 3
7 | 030807003003 | 低压法兰阀门 | DN32低温截止阀 | 个 | 2
8 | 030807003004 | 低压法兰阀门 | DN25低温安全阀 | 个 | 2
9 | 030810003001 | 低压铜及铜合金法兰 | 低压铜及铜合金翻边活动法兰（氧乙炔焊） 管外径 (mm以内)30 | 副 | 7
10 | 030810003002 | 低压铜及铜合金法兰 | 低压铜及铜合金翻边活动法兰（氧乙炔焊） 管外径 (mm以内)40 | 副 | 2
11 | 030601002001 | 压力仪表 | 压力表安装，含压力表弯、旋塞阀等 | 台 | 2
12 | 03B002 | 原有设备拆装 | 液氧站内原有设备按改造图纸拆装移位，按项包干结算不做调整 | 项 | 1
本页小计
【表10.2.2-16】
分部分项工程清单与计价表
单位(专业)工程名称:液氧站-液氧站 | [5 empty] | 标段: |  |  | 第2页 共2页
序号 | 项目编码 | 项目名称 | 项目特征 | 计量 单位 | 工程量 | 金 额 (元) |  |  |  |  | 备注
[6 empty] | 综合单价 | 合价 | 其中
[8 empty] | 人工费 | 机械费 | 暂估价
合计

## 1_表10_2_2-16 施工技术措施项目清单与计价表
【表10.2.2-16】
施工技术措施项目清单与计价表
单位(专业)工程名称:液氧站-液氧站 | [5 empty] | 标段: |  |  | 第1页 共1页
序号 | 项目编码 | 项目名称 | 项目特征 | 计量 单位 | 工程量 | 金 额 (元) |  |  |  |  | 备注
[6 empty] | 综合单价 | 合价 | 其中
[8 empty] | 人工费 | 机械费 | 暂估价
1 | 031301017001 | 脚手架搭拆 | 脚手架搭拆 | 项 | 1
本页小计
合计