## 表10.2.2-4 招标控制价扉页（取消单位资质章）
|  | 宁波大学附属人民医院液氧罐围护建设 |  |  |  | 工程
招标控制价
预算价 | （小写）： |  | 229779元
| （大写）： |  | 贰拾贰万玖仟柒佰柒拾玖元整
招 标 人： |  |  |  | 造价咨询人：
| (单位盖章) |  |  |  | (单位公章)
法定代理人 或其授权人： |  |  |  | 法定代理人 或其授权人：
| (签字或盖章) |  |  |  | (签字或盖章)
编 制 人： |  |  |  | 复 核 人：
| (造价人员签字盖专用章) |  |  |  | (造价工程师签字盖专用章)
编 制 时 间： |  |  |  | 复 核 时 间：

## 表10.2.2-12 招标控制价费用表
【表10.2.2-12】
控制价费用表
工程名称：宁波大学附属人民医院液氧罐围护建设工程 |  |  |  |  | 第 1 页 共 1 页
序号 | 工程名称 | 金额(元) | 其中：（元） |  |  |  | 备注
|  |  | 暂估价 | 安全文明施工基本费 | 规费 | 税金
1 | 液氧站 | 229778.68 |  | 4086.33 | 2884.69 | 18972.55
1.1 | 土建 | 229778.68 |  | 4086.33 | 2884.69 | 18972.55
合计 |  | 229778.68 |  | 4086.33 | 2884.69 | 18972.55

## 表10.2.2-13 单位工程招标控制价费用表【土建】
【表10.2.2-13】
单位工程预算费用表
工程名称：宁波大学附属人民医院液氧罐围护建设工程-土建 |  |  | 标段： |  | 第 1 页 共 1 页
序号 | 费用名称 | 计算公式 |  | 费率(%) |  | 金额（元） | 备注
1 | 分部分项工程费 | ∑（分部分项工程数量×综合单价） |  |  |  | 198925.87
1.1 | 其中：人工费+机械费 | ∑分部分项（人工费+机械费） |  |  |  | 34929.42
2 | 措施项目费 |  |  |  |  | 8984.01
2.1 | 施工技术措施项目 | ∑（技术措施工程数量×综合单价） |  |  |  | 4856.63
2.1.1 | 其中：人工费+机械费 | ∑技措项目（人工费+机械费） |  |  |  | 2388.66
2.2 | 施工组织措施项目 | 按实际发生项之和进行计算 |  |  |  | 4127.38
2.2.1 | 其中：安全文明施工基本费 |  |  |  |  | 4086.33
3 | 其他项目费 | 3.1+3.2+3.3+3.4+3.5 |  |  |  | 11.56
3.1 | 暂列金额 | 3.1.1+3.1.2+3.1.3
3.1.1 | 标化工地增加费 | 按招标文件规定额度列计
3.1.2 | 优质工程增加费 | 按招标文件规定额度列计
3.1.3 | 其他暂列金额 | 按招标文件规定额度列计
3.2 | 暂估价 | 3.2.1+3.2.2+3.2.3
3.2.1 | 材料（工程设备）暂估价 | 按招标文件规定额度列计(或计入综合单价)
3.2.2 | 专业工程暂估价 | 按招标文件规定额度列计
3.2.3 | 专项技术措施暂估价 | 按招标文件规定额度列计
3.3 | 计日工 | ∑计日工（暂估数量×综合单价）
3.4 | 施工总承包服务费 | 3.4.1+3.4.2
3.4.1 | 专业发包工程管理费 | ∑专业发包工程（暂估金额×费率）
3.4.2 | 甲供材料设备管理费 | 甲供材料暂估金额×费率+甲供设备暂估金额
3.5 | 建筑渣土处置费 | 按招标文件规定额度列计
3.6 | 垂直运输保险增加费 | 垂直运输分部相应定额基期价格*5% |  |  |  | 11.56
4 | 规费 | 计算基数×费率 |  | 7.73 |  | 2884.69
6 | 安全文明施工标准提升增加费 | 计算基数×费率 |  | 0 |  |  | 市建管〔2021〕64
7 | 税前总造价 | 1+2+3+4+5+6 |  |  |  | 210806.13
8 | 增值税 | 计算基数×费率 |  | 9 |  | 18972.55
招标控制价合计 |  | 1+2+3+4+5 |  |  |  | 229,778.68

## 表10.2.2-16 施工技术措施项目清单与计价表【土建】
【表10.2.2-16】
施工技术措施项目清单与计价表
单位（专业）工程名称：液氧站-土建 |  |  | 标段： | [5 empty] | 第 1 页 共 1 页
序号 | 项目编码 | 项目名称 | 项目特征 | 计量单位 | 工程量 | 金额（元） |  |  |  |  | 备注
[6 empty] | 综合单价 | 合价 | 其中
[8 empty] | 人工费 | 机械费 | 暂估价
[7 empty] | 4856.63 | 2395.82 | 358.49
1 | 011702001002 | 基础 | 基础模板 | m2 | 15.9 | 50.1 | 796.59 | 471.28 | 10.65
2 | 041102001001 | 垫层模板 | 垫层模板 | m2 | 3.7 | 33.93 | 125.54 | 42.55 | 2
3 | 011702001003 | 基础 | 设备基础模板 | m2 | 29.62 | 52.6 | 1558.01 | 854.83 | 29.92
4 | 011702003001 | 构造柱 | 构造柱模板 | m2 | 25.11 | 52.57 | 1320.03 | 604.65 | 23.1
5 | 011702008001 | 圈梁 | 圈梁模板 | m2 | 3.5 | 55.53 | 194.36 | 122.85 | 2.38
6 | 011701001001 | 综合脚手架 | 综合脚手架 单层钢结构厂(库)房 檐高7m以内 | m2 | 65.86 | 8.4 | 553.22 | 299.66 | 38.2
7 | 011703001001 | 垂直运输 | 钢结构 单层厂(库)房建筑物檐高7m以内 | m2 | 65.86 | 4.69 | 308.88 |  | 252.24
本页小计 | [6 empty] | 4856.63 | 2395.82 | 358.49
合 计 | [6 empty] | 4856.63 | 2395.82 | 358.49

## 表10.2.2-16 分部分项工程清单与计价表（带定额和定
【表10.2.2-16】
分部分项工程清单与计价表
单位（专业）工程名称：液氧站-土建 |  |  |  |  | 标段： |  |  |  | 第 1 页 共 11 页
序号 | 项目编码 | 项目名称 | 项目特征 | 计量单位 |  | 工程量 | 金额（元） | [5 empty] | 备注
[7 empty] | 综合单价 | 合价 |  | 其中
[10 empty] | 人工费 | 机械费 | 暂估价
|  | 液氧站 | [5 empty] | 198925.87 |  | 37306.62 | 2773.51
|  | 土方 | [5 empty] | 72349.65 |  | 17634.19 | 876.1
1 | 010101004001 | 挖基坑土方 | 人工挖槽坑土方 不装车 三类土 | m3 |  | 125.4 | 44.06 | 5525.12 |  | 4550.77
| 1-5 | 人工土方 挖地槽、地坑 深1.5m以内 三类土 |  | m3 |  | 125.4 | 44.06 | 5525.12 |  | 4550.77
2 | 010103001001 | 回填方 | 塘渣回填 | m3 |  | 45.83 | 196.45 | 9003.3 |  | 2059.14 | 50.41
| 4-83 | 塘渣垫层 夯实 |  | m3 |  | 45.83 | 196.45 | 9003.3 |  | 2059.14 | 50.41
3 | 01B004 | 松木桩 | 梢径大于120mm松木桩，长6米，含打，送桩等费用 | m3 |  | 8.4 | 2792.86 | 23460.02 |  | 9493.43
| 2-40 | 松(圆)木桩 打桩 |  | m3 |  | 8.4 | 2437.32 | 20473.49 |  | 7039.7
| 2-41 | 松(圆)木桩 送桩 |  | m |  | 72 | 41.48 | 2986.56 |  | 2453.76
4 | 011602001002 | 混凝土构件拆除 | 混凝土垫层拆除 | m3 |  | 8.5 | 203.96 | 1733.66 |  | 617.95 | 825.69
| 16-3 | 混凝土基础无筋拆除 |  | m3 |  | 8.5 | 203.96 | 1733.66 |  | 617.95 | 825.69
5 | 01B009 | 植草砖拆除 | 植草砖拆除 | m2 |  | 85 | 13.03 | 1107.55 |  | 912.9
| 园2-25 换 | 园路面层 透水砖 |  | m2 |  | 85 | 13.03 | 1107.55 |  | 912.9 |  |  | 浙江省园林绿化及仿古建筑工程预算定额(2018)
6 | 01B011 | 工程围挡 | 工程围挡 | 项 |  | 1 | 7350 | 7350
本页小计 | [7 empty] | 48179.65 |  | 17634.19 | 876.1
【表10.2.2-16】
分部分项工程清单与计价表
单位（专业）工程名称：液氧站-土建 |  |  |  |  | 标段： |  |  |  | 第 2 页 共 11 页
序号 | 项目编码 | 项目名称 | 项目特征 | 计量单位 |  | 工程量 | 金额（元） | [5 empty] | 备注
[7 empty] | 综合单价 | 合价 |  | 其中
[10 empty] | 人工费 | 机械费 | 暂估价
| 补4 | 工程围挡 |  | m |  | 49 | 150 | 7350
7 | 01B012 | 二次搬运 | 二次搬运费 | 项 |  | 1 | 2000 | 2000
| 补5 | 二次搬运费 |  | 项 |  | 1 | 2000 | 2000
8 | 01B013 | 地下管道保护 | 地下管道保护 | 项 |  | 1 | 2000 | 2000
| 补6 | 地下管道保护 |  | 项 |  | 1 | 2000 | 2000
9 | 010103002001 | 余方弃置 | 余土外运处置，外运距离及处置方式由投标单位自行考虑，结算时综合单价不做调整 | m3 |  | 125.4 | 150 | 18810
| 补3 | 余土外运处置 |  | m3 |  | 125.4 | 150 | 18810
10 | 01B010 | 垃圾外运处置 | 垃圾外运处置，此费用包干，由投标单位自行考虑，结算时不做调整。 | 项 |  | 1 | 1360 | 1360
| 补2 | 垃圾外运处置 |  | m3 |  | 13.6 | 100 | 1360
|  | 砌筑工程 | [5 empty] | 3665.81 |  | 887.03 | 14.39
11 | 010401004001 | 多孔砖墙 | 240厚 MU10 粉煤灰烧结多孔砖， DM M7.5 干混砂浆砌筑 | m3 |  | 6.49 | 517.04 | 3355.59 |  | 811.96 | 13.17
| 4-41 换 | 非粘土烧结多孔砖 墙厚1砖 换为【粉煤灰烧结多孔砖240×115×90】 |  | m3 |  | 6.49 | 517.04 | 3355.59 |  | 811.96 | 13.17
本页小计 | [7 empty] | 27525.59 |  | 811.96 | 13.17
【表10.2.2-16】
分部分项工程清单与计价表
单位（专业）工程名称：液氧站-土建 |  |  |  |  | 标段： |  |  |  | 第 3 页 共 11 页
序号 | 项目编码 | 项目名称 | 项目特征 | 计量单位 |  | 工程量 | 金额（元） | [5 empty] | 备注
[7 empty] | 综合单价 | 合价 |  | 其中
[10 empty] | 人工费 | 机械费 | 暂估价
12 | 010401001001 | 砖基础 | 240厚 MU10 粉煤灰烧结多孔砖， DM M7.5 干混砂浆砌筑 | m3 |  | 0.6 | 517.04 | 310.22 |  | 75.07 | 1.22
| 4-41 换 | 非粘土烧结多孔砖 墙厚1砖 换为【粉煤灰烧结多孔砖240×115×90】 |  | m3 |  | 0.6 | 517.04 | 310.22 |  | 75.07 | 1.22
|  | 混凝土及钢筋混凝土工程 | [5 empty] | 56588.33 |  | 6023.78 | 288.77
13 | 010501004001 | 满堂基础 | C30基础混凝土 | m3 |  | 31.32 | 580.13 | 18169.67 |  | 1174.81 | 7.2
| 5-4 换 | 现浇混凝土 满堂基础、地下室底板 换为【非泵送商品混凝土C30】 |  | m3 |  | 31.32 | 580.13 | 18169.67 |  | 1174.81 | 7.2
14 | 010501001001 | 垫层 | C20现浇混凝土 | m3 |  | 8.5 | 566.68 | 4816.78 |  | 401.54 | 5.7
| 5-1 换 | 现浇混凝土 垫层 换为【非泵送商品混凝土 C20】 |  | m3 |  | 8.5 | 566.68 | 4816.78 |  | 401.54 | 5.7
15 | 010502002001 | 构造柱 | C30现浇构造柱 | m3 |  | 1.51 | 741.81 | 1120.13 |  | 259.42 | 0.89
| 5-7 换 | 现浇混凝土 构造柱 换为【非泵送商品混凝土 C30】 |  | m3 |  | 1.51 | 741.81 | 1120.13 |  | 259.42 | 0.89
16 | 010503004001 | 圈梁 | C30现浇圈梁 | m3 |  | 0.44 | 680.23 | 299.3 |  | 50.72 | 0.26
| 5-10 换 | 现浇混凝土 圈梁、过梁、拱形梁 换为【非泵送商品混凝土 C30】 |  | m3 |  | 0.44 | 680.23 | 299.3 |  | 50.72 | 0.26
17 | 010501006003 | 设备基础 | C30基础混凝土 | m3 |  | 5.1 | 584.09 | 2978.86 |  | 212.57 | 1.17
本页小计 | [7 empty] | 27694.96 |  | 2174.13 | 16.44
【表10.2.2-16】
分部分项工程清单与计价表
单位（专业）工程名称：液氧站-土建 |  |  |  |  | 标段： |  |  |  | 第 4 页 共 11 页
序号 | 项目编码 | 项目名称 | 项目特征 | 计量单位 |  | 工程量 | 金额（元） | [5 empty] | 备注
[7 empty] | 综合单价 | 合价 |  | 其中
[10 empty] | 人工费 | 机械费 | 暂估价
| 5-3 换 | 现浇混凝土 基础混凝土 换为【非泵送商品混凝土C30】 |  | m3 |  | 5.1 | 584.09 | 2978.86 |  | 212.57 | 1.17
18 | 010501006002 | 设备基础 | C35 设备基础二次灌浆 | m3 |  | 0.13 | 804.56 | 104.59 |  | 19.51 | 0.37
| 5-5 换 | 现浇混凝土 设备基础二次灌浆 换为【非泵送商品混凝土C35】 |  | m3 |  | 0.13 | 804.56 | 104.59 |  | 19.51 | 0.37
19 | 010201017001 | 褥垫层 | 300厚粗砂褥垫层 | m3 |  | 25.77 | 358.29 | 9233.13 |  | 1415.03 | 6.18
| 4-80 换 | 砂垫层 |  | m3 |  | 25.77 | 358.29 | 9233.13 |  | 1415.03 | 6.18
20 | 010515001001 | 现浇构件钢筋 | 现浇构件带肋钢筋HRB400以内 直径10mm | t |  | 0.019 | 4955.28 | 94.15 |  | 12.17 | 0.44
| 5-38 | 现浇构件带肋钢筋HRB400以内 直径10mm以内 |  | t |  | 0.019 | 4955.28 | 94.15 |  | 12.17 | 0.44
21 | 010515001002 | 现浇构件钢筋 | 现浇构件带肋钢筋HRB400以内 直径18mm | t |  | 3.447 | 4503.61 | 15523.94 |  | 1901.95 | 218.78
| 5-39 | 现浇构件带肋钢筋HRB400以内 直径18mm以内 |  | t |  | 3.447 | 4503.61 | 15523.94 |  | 1901.95 | 218.78
22 | 010515001003 | 现浇构件钢筋 | 现浇构件带肋钢筋HRB400以内 直径25mm | t |  | 0.642 | 4263.16 | 2736.95 |  | 243.37 | 33.16
| 5-40 | 现浇构件带肋钢筋HRB400以内 直径25mm以内 |  | t |  | 0.642 | 4263.16 | 2736.95 |  | 243.37 | 33.16
23 | 010515001004 | 现浇构件钢筋 | 箍筋带肋钢筋HRB400以内 直径10mm | t |  | 0.261 | 5788.62 | 1510.83 |  | 332.69 | 14.62
本页小计 | [7 empty] | 29203.59 |  | 3924.72 | 273.55
【表10.2.2-16】
分部分项工程清单与计价表
单位（专业）工程名称：液氧站-土建 |  |  |  |  | 标段： |  |  |  | 第 5 页 共 11 页
序号 | 项目编码 | 项目名称 | 项目特征 | 计量单位 |  | 工程量 | 金额（元） | [5 empty] | 备注
[7 empty] | 综合单价 | 合价 |  | 其中
[10 empty] | 人工费 | 机械费 | 暂估价
| 5-48 | 箍筋带肋钢筋HRB400以内 直径10mm以内 |  | t |  | 0.261 | 5788.62 | 1510.83 |  | 332.69 | 14.62
|  | 楼地面装饰工程 | [5 empty] | 7694.64 |  | 1042.21 | 10.86
24 | 040204002001 | 人行道块料铺设 | 1、60厚DM M7.5铺人行道砖 2、40厚砂浆层 3、100厚C20混凝土垫层 | m2 |  | 54.31 | 141.68 | 7694.64 |  | 1042.21 | 10.86
| 市2-232 换 | 人行道板砂浆垫层厚度4cm |  | m2 |  | 54.31 | 88.1 | 4784.71 |  | 908.61 | 8.69 |  | 浙江省市政工程预算定额(2018)
| 市2-230 换 | 人行道基础 混凝土厚度10cm 换为【非泵送商品混凝土 C20】 |  | m2 |  | 54.31 | 53.58 | 2909.93 |  | 133.6 | 2.17 |  | 浙江省市政工程预算定额(2018)
|  | 墙柱面装饰工程 | [5 empty] | 2487.23 |  | 1259.9 | 15.1
25 | 011201001001 | 墙面一般抹灰 | 内墙抹灰，20厚DP M15.0水泥砂浆抹灰 | m2 |  | 28.52 | 36.23 | 1033.28 |  | 493.4 | 7.13
| 12-1 | 墙面一般抹灰 内墙14+6mm |  | m2 |  | 28.52 | 36.23 | 1033.28 |  | 493.4 | 7.13
本页小计 | [7 empty] | 8727.92 |  | 1535.61 | 17.99
【表10.2.2-16】
分部分项工程清单与计价表
单位（专业）工程名称：液氧站-土建 |  |  |  |  | 标段： |  |  |  | 第 6 页 共 11 页
序号 | 项目编码 | 项目名称 | 项目特征 | 计量单位 |  | 工程量 | 金额（元） | [5 empty] | 备注
[7 empty] | 综合单价 | 合价 |  | 其中
[10 empty] | 人工费 | 机械费 | 暂估价
26 | 011201001002 | 墙面一般抹灰 | 外墙抹灰 1、12厚DP M15水泥砂浆打底，扫毛或者划出纹道（内掺5%防水剂） 2、8厚DP M20.0水泥砂浆抹平（掺建筑胶） | m2 |  | 28.52 | 46.7 | 1331.88 |  | 708.72 | 7.13
| 12-2 换 | 墙面一般抹灰 外墙14+6mm 换为【干混抹灰砂浆DP M20.0】 |  | m2 |  | 28.52 | 46.7 | 1331.88 |  | 708.72 | 7.13
27 | 011201001003 | 墙面一般抹灰 | 15厚 DP M15.0 水泥砂浆抹平 | m2 |  | 4.96 | 24.61 | 122.07 |  | 57.78 | 0.84
| 12-16 | 打底找平 厚15 |  | m2 |  | 4.96 | 24.61 | 122.07 |  | 57.78 | 0.84
|  | 屋面 | [5 empty] | 4903.28 |  | 1155.84 | 73.76
28 | 010605001001 | 钢板楼板 | 0.5mm厚瓦楞彩钢板，具体详见图纸 | m2 |  | 65.86 | 74.45 | 4903.28 |  | 1155.84 | 73.76
| 6-57 | 屋面板压型钢板 |  | m2 |  | 65.86 | 74.45 | 4903.28 |  | 1155.84 | 73.76
|  | 钢结构 | [5 empty] | 40694.57 |  | 4126.05 | 1464.77
29 | 01B005 | 钢丝网围护 | 160不锈钢丝网围护，含安装、油漆，钢结构运输运距综合考虑，具体做法详见图纸。 | m2 |  | 55.26 | 160 | 8841.6
本页小计 | [7 empty] | 15198.83 |  | 1922.34 | 81.73
【表10.2.2-16】
分部分项工程清单与计价表
单位（专业）工程名称：液氧站-土建 |  |  |  |  | 标段： |  |  |  | 第 7 页 共 11 页
序号 | 项目编码 | 项目名称 | 项目特征 | 计量单位 |  | 工程量 | 金额（元） | [5 empty] | 备注
[7 empty] | 综合单价 | 合价 |  | 其中
[10 empty] | 人工费 | 机械费 | 暂估价
| 市场价 | 钢丝网围护 |  | m2 |  | 55.26 | 160 | 8841.6
30 | 01B007 | 上挂外部钢构件 | 上挂外部钢构件，含安装、油漆、内置160不锈钢丝网，钢结构运输运距综合考虑，具体做法详见图纸。 | m2 |  | 14.79 | 100 | 1479
| 补 | 上挂外部钢构件 |  | m2 |  | 14.79 | 100 | 1479
31 | 010603003001 | 钢管柱 | 箱型钢柱，材质Q355B，包含零星油漆破坏的修补、节点焊接或切割需要的补漆，含常规除锈处理，超声波探伤费用，不含油漆，钢结构运输运距综合考虑，具体做法详见图纸。 | t |  | 1.022 | 7993.04 | 8168.89 |  | 530.15 | 101.25
| 6-37 | 住宅钢结构 钢柱 质量3t以内 |  | t |  | 1.022 | 7993.04 | 8168.89 |  | 530.15 | 101.25
| 3301330053 | 钢柱 |  | t |  | 1.022 | 7043 | 7197.946
本页小计 | [7 empty] | 9647.89 |  | 530.15 | 101.25
【表10.2.2-16】
分部分项工程清单与计价表
单位（专业）工程名称：液氧站-土建 |  |  |  |  | 标段： |  |  |  | 第 8 页 共 11 页
序号 | 项目编码 | 项目名称 | 项目特征 | 计量单位 |  | 工程量 | 金额（元） | [5 empty] | 备注
[7 empty] | 综合单价 | 合价 |  | 其中
[10 empty] | 人工费 | 机械费 | 暂估价
32 | 010604001001 | 钢梁 | 箱型钢梁,材质Q355B，包含零星油漆破坏的修补、节点焊接或切割需要的补漆，含常规除锈处理，超声波探伤费用，不含油漆，钢结构运输运距综合考虑，具体做法详见图纸。 | t |  | 0.782 | 7598.26 | 5941.84 |  | 180.71 | 188.43
| 6-22 | 厂(库)房钢结构 钢梁 质量1.5t以内 |  | t |  | 0.782 | 7598.26 | 5941.84 |  | 180.71 | 188.43
| 3301330021@1 | Q355B箱型钢梁 |  | t |  | 0.782 | 6850 | 5356.7
33 | 010604001002 | 钢梁 | 箱型钢梁,材质Q235B，包含零星油漆破坏的修补、节点焊接或切割需要的补漆，含常规除锈处理，超声波探伤费用，不含油漆，钢结构运输运距综合考虑，具体做法详见图纸。 | t |  | 0.244 | 7298.26 | 1780.78 |  | 56.39 | 58.79
| 6-22 | 厂(库)房钢结构 钢梁 质量1.5t以内 |  | t |  | 0.244 | 7298.26 | 1780.78 |  | 56.39 | 58.79
| 3301330021@2 | Q235B箱型钢梁 |  | t |  | 0.244 | 6550 | 1598.2
本页小计 | [7 empty] | 7722.62 |  | 237.1 | 247.22
【表10.2.2-16】
分部分项工程清单与计价表
单位（专业）工程名称：液氧站-土建 |  |  |  |  | 标段： |  |  |  | 第 9 页 共 11 页
序号 | 项目编码 | 项目名称 | 项目特征 | 计量单位 |  | 工程量 | 金额（元） | [5 empty] | 备注
[7 empty] | 综合单价 | 合价 |  | 其中
[10 empty] | 人工费 | 机械费 | 暂估价
34 | 01B006 | 钢构件围栏 | 高1.8m钢构件围护，含安装，不含油漆，钢结构运输运距综合考虑，具体做法详见图纸。 | m |  | 21.76 | 262.98 | 5722.44 |  | 1252.29 | 35.9
| 15-85 换 | 铁艺栏杆铁扶手 换为【碳素结构钢焊接钢管】 |  | m |  | 21.76 | 262.98 | 5722.44 |  | 1252.29 | 35.9
35 | 010516002001 | 预埋铁件 | 预埋铁件制作安装，含地脚锚栓、工字钢、垫板、螺栓垫板等。 | t |  | 0.606 | 9921.02 | 6012.14 |  | 1786.83 | 989.13
| 5-95 | 预埋铁件 25kg/块以内 |  | t |  | 0.606 | 9921.02 | 6012.14 |  | 1786.83 | 989.13
36 | 010516001001 | 螺栓 | M24 Q335B 双帽预埋螺栓 | t |  | 0.242 | 11354.88 | 2747.88 |  | 319.68 | 91.27
| 5-94 | 预埋螺栓 |  | t |  | 0.242 | 11354.88 | 2747.88 |  | 319.68 | 91.27
|  | 油漆、涂料、裱糊工程 | [5 empty] | 10542.36 |  | 5177.62 | 29.76
本页小计 | [7 empty] | 14482.46 |  | 3358.8 | 1116.3
【表10.2.2-16】
分部分项工程清单与计价表
单位（专业）工程名称：液氧站-土建 |  |  |  |  | 标段： |  |  |  | 第 10 页 共 11 页
序号 | 项目编码 | 项目名称 | 项目特征 | 计量单位 |  | 工程量 | 金额（元） | [5 empty] | 备注
[7 empty] | 综合单价 | 合价 |  | 其中
[10 empty] | 人工费 | 机械费 | 暂估价
37 | 011405001001 | 金属面油漆 | 1、喷砂除锈，除锈质量等级应达国标GB8923.1-2011中Sa2.5级标准 2、环氧富锌防锈漆一遍 3、云铁醇酸防锈漆二遍 | m2 |  | 114.45 | 46.07 | 5272.71 |  | 3064.97 | 29.76
| 6-75 | 喷砂除锈 |  | t |  | 2.913 | 289.86 | 844.36 |  | 417.14 | 30.27
| 14-118 | 金属面环氧富锌防锈漆一遍 |  | m2 |  | 114.45 | 12.9 | 1476.41 |  | 882.41
| 14-118 换 | 金属面环氧富锌防锈漆二遍 换为【云铁醇酸防锈漆中漆】 |  | m2 |  | 114.45 | 25.8 | 2952.81 |  | 1765.96
38 | 011405001002 | 金属面油漆 | 金属面刷防火涂料 耐火极限2.5h | m2 |  | 22.85 | 90.43 | 2066.33 |  | 700.81
| 14-119 换 | 金属面防火涂料耐火极限1h 实际耐火时长(h):2.5 |  | m2 |  | 22.85 | 90.43 | 2066.33 |  | 700.81
39 | 011405001003 | 金属面油漆 | 金属面刷防火涂料 耐火极限1.5h | m2 |  | 30.94 | 59.26 | 1833.5 |  | 613.85
| 14-119 换 | 金属面防火涂料耐火极限1h 实际耐火时长(h):1.5 |  | m2 |  | 30.94 | 59.26 | 1833.5 |  | 613.85
40 | 011407001001 | 墙面喷刷涂料 | 1、批刮腻子二道 2、刷外墙涂料弹性涂料 | m2 |  | 28.52 | 48.03 | 1369.82 |  | 797.99
本页小计 | [7 empty] | 10542.36 |  | 5177.62 | 29.76
【表10.2.2-16】
分部分项工程清单与计价表
单位（专业）工程名称：液氧站-土建 |  |  |  |  | 标段： |  |  |  | 第 11 页 共 11 页
序号 | 项目编码 | 项目名称 | 项目特征 | 计量单位 |  | 工程量 | 金额（元） | [5 empty] | 备注
[7 empty] | 综合单价 | 合价 |  | 其中
[10 empty] | 人工费 | 机械费 | 暂估价
| 14-141 | 批刮腻子(满刮两遍)抹灰面 |  | m2 |  | 28.52 | 15.27 | 435.5 |  | 296.61
| 14-147 | 外墙涂料弹性涂料 |  | m2 |  | 28.52 | 32.76 | 934.32 |  | 501.38
本页小计 | [7 empty] | 10542.36 |  | 5177.62 | 29.76
合 计 | [7 empty] | 198925.87 |  | 37306.62 | 2773.51

## 表10.2.2-29 主要工日一览表【土建】
【表10.2.2-29】
主要工日一览表
工程名称：液氧站-土建 |  |  | 标段： |  | 第 1 页 共 1 页
序号 | 工日名称（类别） | 单位 | 数量 | 单价（元） | 合价(元) | 备注
1 | 二类人工 | 工日 | 163.7115 | 156 | 25538.99
2 | 三类人工 | 工日 | 53.7051 | 179 | 9613.21

## 表10.2.2-31 主要材料和工程设备一览表【土建】
【表10.2.2-31】
主要材料和工程设备一览表
工程名称：液氧站-土建 |  |  | 标段： |  | 第 1 页 共 1 页
序号 | 名称、规格、型号 | 单位 | 数量 | 单价（元） | 合价(元) | 备注
1 | 热轧带肋钢筋 HRB400 φ10 | t | 0.2856 | 4039 | 1153.54
2 | 热轧带肋钢筋 HRB400φ18 | t | 3.5332 | 3599 | 12715.9
3 | 热轧带肋钢筋 HRB400φ25 | t | 0.65805 | 3599 | 2368.32
4 | 压型钢板 0.5 | m2 | 68.4944 | 31.651 | 2167.92
5 | 中厚钢板 综合 | t | 0.33633 | 3754 | 1262.58
6 | 六角带帽螺栓 | kg | 244.42 | 9.01 | 2202.22
7 | 黄砂 毛砂 | t | 45.2263 | 165 | 7462.35
8 | 塘渣 | t | 86.1604 | 74.76 | 6441.35
9 | 粉煤灰烧结多孔砖 240×115×90 | 千块 | 2.3893 | 739 | 1765.71
10 | 干混抹灰砂浆 DP M15.0 | kg | 1876.9179 | 0.387 | 726.37
11 | 桩木 | m3 | 9.492 | 1239 | 11760.59
12 | 钢结构防火漆 | kg | 76.7465 | 25.347 | 1945.29
13 | 碳素结构钢焊接钢管 | kg | 938.3086 | 4.42 | 4147.32
14 | 人行道砖 200×100×60 | m2 | 55.9393 | 40.708 | 2277.18
15 | 钢丝网围护 | m2 | 55.26 | 160 | 8841.6
16 | 上挂外部钢构件 | m2 | 14.79 | 100 | 1479
17 | 垃圾外运处置 | m3 | 13.6 | 100 | 1360
18 | 余土外运处置处置 | m3 | 125.4 | 150 | 18810
19 | 非泵送商品混凝土 C20 | m3 | 14.0703 | 497 | 6992.94
20 | 非泵送商品混凝土 C30 | m3 | 38.7537 | 526 | 20384.45
21 | Q355B箱型钢梁 | t | 0.782 | 6850 | 5356.7
22 | Q235B箱型钢梁 | t | 0.244 | 6550 | 1598.2
23 | 钢柱 | t | 1.022 | 7043 | 7197.95